## SLE2021_V1_BOM_IMPORT
EN:Level | EN:Floc name | EN:Position number | EN:Quantity | EN:Unit of measure | EN:Order number | EN:Product type | EN:MB Part number | EN:Short description | EN:Order text | EN:Manufacturer | EN:Standard | EN:Raw measure | EN:Substance of material | EN:Spare (E) or Wear (V) part | EN:Comment | EN:Drawing page | EN:free text
0 |  | 140 | 1 | ST | 209804 |  | B841500550112 | Coupling | Type : RLK200-25X50 | Ringspann GmbH |  |  |  | E | 500658536_/_140
0 |  | 150 | 3 | ST | 793825 |  | B827250378341 | Toothed-belt | Type : POWERGRIP GT2; Width : 30,000 mm; Material : Chloropren-Kautschuk (CR); Length L : 2.400,000 mm; Pitch (mm) : 8,000 mm | GATES GMBH |  |  |  | V | 500658536_/_150
0 |  | 151 | 1 | ST | 1600-8MGT3-30-PPT |  | B827250784290 | Toothed-belt | Type : POWERGRIP GT2; Width : 30,000 mm; Material : Polychloropren-Kautschuk; Length L : 1.600,000 mm; Pitch (mm) : 8,000 mm | GATES GMBH |  |  |  | V | 500658536_/_151
0 |  | 152 | 1 | ST | HTD-8M30-1120 |  | B827251402689 | Toothed-belt | Type : POWERGRIP GT2; Width : 30,000 mm; Material : Polychloropren-Kautschuk; Length L : 1.120,000 mm; Pitch (mm) : 8,000 mm | ContiTech Transportbandsysteme GmbH |  |  |  | V | 500658536_/_152
0 |  | 110 | 1 | ST | 16402535 |  | B879111417799 | Geared-motor | Type : G500-B450; Rated power : 0,550 kW; Nominal voltage : 400,0 V; Rated frequency : 50 Hz; Degree of protection : IP54; Design : M1, M5, M6; Motor rotation speed : 1.430 1/min; Gear ratio : 89,534 | Lenze Vertrieb GmbH |  |  |  | E | 500658536_/_110
0 |  | 160 | 2 | ST | LR5207-2RS |  | B800009462338 | Roller | Type : LR5207-2RS; Diameter interior : 35,000 mm; Diameter external : 80,000 mm; Diameter roller : 80,000 mm; Width : 27,000 mm | Schaeffler Technologies AG & Co. KG |  |  |  | V | 500658536_/_160
0 |  | 250 | 4 | ST | 4030DU |  | B804400019259 | Bush | Typ : 4030 DU H7/F7; Length : 30,000 mm; Width : 30,000 mm; Diameter interior : 40,000 mm; Diameter external : 44,000 mm | GGBearings Heilbronn GmbH |  |  |  | V | 500658536_/_250
0 |  | 900 | 2 | ST | 100838823 |  |  | Rollerblock | Product-code : 724 | Dürr Systems AG |  |  |  | E | 500658536_/_900
0 |  | 910 | 2 | ST | 100837626 |  |  | Rollerblock | Product-code : 724 | Dürr Systems AG |  |  |  | E | 500658536_/_910
0 |  | 930 | 1 | ST | 100832527 |  |  | Drum | Product-code : 724 | Dürr Systems AG |  |  |  | BG | 500658536_/_930
1 |  | 1 | 2 | ST | 828727303 |  |  | Holder | Product-code : 724 | Dürr Systems AG |  |  |  | E | 500658536_/_931
1 |  | 2 | 2 | ST | 828727305 |  |  | Holder long | Product-code : 724 | Dürr Systems AG |  |  |  | E | 500658536_/_932